## Sheet1
References | manf# | Value | Footprint | Quantity
C1, C2, C3, C4 | 0603YC333KAT2A | 33nF 50V | C_0603_1608Metric | 4
C5, C8, C11 | C0603C104K4PACTU | 0.1uF 25V | C_0603_1608Metric | 3
C9, C10 | C0603C220K4GACTU | 22pF | C_0603_1608Metric | 2
C6, C7 | CL21A225KAFNNNE | 2.2uF 25V | C_0805_2012Metric | 2
R7 | CR0603-FX-10R0ELF | 10R | R_0603_1608Metric | 1
R1, R2, R3, R4 | CR0603-FX-1501ELF | 1.5k | R_0603_1608Metric | 4
R9, R10 | CR0603-JW-222ELF | 2.2k | R_0603_1608Metric | 2
R5, R8 | CR0603-JW-472ELF | 4.7k | R_0603_1608Metric | 2
R6 | CR0603AJ/-000EAS | 0R | R_0603_1608Metric | 1
R11, R12 | CRL0603-FW-2R40ELF | 2.4R | R_0603_1608Metric | 2
L1, L2 | NFZ2MSD301SZ10L | FB 300ohm | L_0603_1608Metric | 2
U1 | MCP39F521-E/MQ | MCP39F521 | QFN-28-1EP_5x5mm_P0.5mm_EP3.35x3.35mm | 1
U2 | MCP9700T-E/TT | MCP9700AT-ETT | SOT-23 | 1
Y1 | LFXTAL003071Reel | Crystal | Crystal_SMD_HC49-SD | 1